## Arkusz1
Lp. | Podstawa | Opis | j.m. | Ilość | Cena jedn. | Wartość
1 |  | Roboty przygotowawcze
1 d.1 | D - 1.01.01 | Roboty pomiarowe przy liniowych robotach ziemnych - trasa dróg w terenie równinnym. | km | 0,080
2 d.1 | D - 02.00.01 D - 02.01.01 | Roboty ziemne wykonywane koparkami podsiębiernymi o poj.łyżki 0.15 m3 w gr.kat. I-II z transportem urobku na odległość do 1 km samochodami samowyładowczymi | m3 | 75 * 0,1 = 7,500
3 d.1 | D - 02.00.01 D - 02.03.01 | Formowanie i zagęszczanie nasypów z ziemi dostarczonej samochodami; kat.gr.I-II | m3 | 13 * 0,5 = 6,500
4 d.1 | D - 03.01.01 | Przepusty rurowe pod drogą - rury PEHD o średnicy 60 cm | m | 9,000
5 d.1 | D - 03.01.01 | Umocnienie skarp i dna rowów brukiem na podsypce cementowo-piaskowej | m2 | 2 * 3,0 = 6,000
Razem dział: Roboty przygotowawcze
2 |  | Roboty przy nawierzchni jezdni
6 d.2 | D - 04.01.01 | Koryta wykonywane mechanicznie gł. 20 cm w gruncie kat. II-VI na całej szerokości jezdni i chodników | m2 | 75,0 + 1,5 * 13,0 = 94,500
7 d.2 | D - 04.02.01 | Warstwy odcinające zagęszczane mechanicznie o grubości 10 cm | m2 | 75,0 + 1,5 * 13,0 = 94,500
8 d.2 | D - 04.04.00 D - 04.04.02b | Warstwa dolna zkruszywa łamanego niezwiazanego gr. 15 cm | m2 | 75,0 + 0,2 * 13,0 = 77,600
9 d.2 | D - 04.04.00 D - 04.04.02b | Warstwa górna podbudowy z kruszyw łamanych gr. 8 cm | m2 | 75,0 + 0,2 * 13,0 = 77,600
10 d.2 | D-04.03.01 | Skropienie asfaltem nawierzchni drogowych | m2 | 75,0 + 0,1 * 13,0 = 76,300
11 d.2 | D – 05.03.05a | Nawierzchnie z mieszanek mineralno-bitumicznych asfaltowych o grubości 4 cm (warstwa wiążąca) | m2 | 75,0 + 0,1 * 13,0 = 76,300
12 d.2 | D-04.03.01 | Skropienie asfaltem nawierzchni drogowych | m2 | 75,000
13 d.2 | D – 05.03.05b | Nawierzchnie z mieszanek mineralno-bitumicznych asfaltowych o grubości po zagęszczeniu 4 cm (warstwa ścieralna) | m2 | 75,000
Razem dział: Roboty przy nawierzchni jezdni
3 |  | Roboty wykończeniowe
14 d.3 | D - 06.03.01 | Plantowanie (obrobienie na czysto) poboczy mechanicznie w gruntach kat.I-III | m2 | 13 * 2 * 1 = 26,000
15 d.3 | D - 04.04.00 D - 04.04.02b | Wykonanie umocnienia poboczy (analogia: Warstwa górna podbudowy z kruszyw łamanych o grubości po zagęszczeniu 15 cm) | m2 | 13 * 2 * 0,75 = 19,500
Razem dział: Roboty wykończeniowe
Kosztorys netto
VAT 23 %
Kosztorys brutto