## kosztorys ofertowy
Kosztorys ofertowy Przebudowa drogi gminnej nr 180818C Ostrowite - Szczepanki Etap I
Lp. | Podstawa | Opis | j.m. | Ilość | Cena jedn. | Wartość
1 |  | Roboty przygotowawcze
1 d.1 | D - 1.01.01 | Roboty pomiarowe przy liniowych robotach ziemnych - trasa dróg w terenie równinnym. | km | 1,100
2 d.1 | D-01.02.01 | Mechaniczne ścinanie drzew z karczowaniem pni o średnicy 66-75 cm | szt. | 10,000
3 d.1 | D-01.02.01 | Mechaniczne karczowanie zagajników rzadkich od 10% do 30% powierzchni. | ha | 0,010
4 d.1 | D - 02.00.01 D - 02.01.01 | Roboty ziemne wykonywane koparkami podsiębiernymi o poj.łyżki 0.15 m3 w gr.kat. I-II z transportem urobku na odległość do 1 km samochodami samowyładowczymi | m3 | 1186 * 0,5 + 1100 * 6,5 * 0,1 + 110 * 0,1 = 1 319,000
5 d.1 | D - 02.00.01 D - 02.03.01 | Formowanie i zagęszczanie nasypów z ziemi dostarczonej samochodami; kat.gr.I-II | m3 | 990 * 0,5 = 495,000
6 d.1 | D – 03.01.03 c | Ułożenie przepustu szkrzyniowegoo 190*240 wraz z zakupem | m | 9,000
7 d.1 | D - 03.01.01 | Przepusty rurowe pod drogą - rury PVC SN-10 o średnicy 60 cm | m | 9
8 d.1 | D - 03.01.01 | Przepusty rurowe pod drogą - rury PVC SN -10 o średnicy 40 cm | m | 12 + 11 = 23,000
9 d.1 | D - 06.01.01 | Umocnienie skarp i dna rowów brukiem na podsypce cementowo-piaskowej | m2 | 8 * 3,0 = 24,000
Razem dział: Roboty przygotowawcze
2 |  | Roboty przy nawierzchni jezdni
10 d.2 | D - 04.01.01 | Koryta wykonywane mechanicznie gł. 20 cm w gruncie kat. II-VI na całej szerokości jezdni i chodników | m2 | 1100 * 6,5 + 110 = 7 260,000
11 d.2 | D - 02.00.01 D - 02.03.01 | Rury ochronne typu AROT A160 PS | m | 298
12 d.2 | D - 04.02.01 | Warstwy odcinające zagęszczane mechanicznie o grubości 10 cm | m2 | 1100 * 6,5 + 110 = 7 260,000
13 d.2 | D - 04.04.00 D - 04.04.02b | Warstwa dolna zkruszywa łamanego niezwiazanego gr. 15 cm | m2 | 1100 * 5,2 + 110 = 5 830,000
14 d.2 | D - 04.04.00 D - 04.04.02b | Warstwa górna podbudowy z kruszyw łamanych gr. 8 cm | m2 | 1100 * 5,1 + 110 = 5 720,000
15 d.2 | D-04.03.01 | Skropienie z oczyszczeniem nawierzchni drogowych | m2 | 1100 * 5,1 + 110 = 5 720,000
16 d.2 | D – 05.03.05a | Nawierzchnie z mieszanek mineralno-bitumicznych asfaltowych o grubości 4 cm (warstwa wiążąca) | m2 | 1100 * 5,1 + 110 = 5 720,000
17 d.2 | D-04.03.01 | Skropienie z oczyszczeniem nawierzchni drogowych | m2 | 1100 * 5,00 + 110 = 5 610,000
18 d.2 | D – 05.03.05b | Nawierzchnie z mieszanek mineralno-bitumicznych asfaltowych o grubości po zagęszczeniu 4 cm (warstwa ścieralna) | m2 | 1100 * 5 + 110 = 5 610,000
Razem dział: Roboty przy nawierzchni jezdni
3 |  | Roboty przy nawierzchni zjazdów
19 d.3 | D - 04.01.01 | Koryta wykonywane mechanicznie gł. 20 cm w gruncie kat. II-VI na całej szerokości jezdni i chodników | m2 | 498,000
20 d.3 | D - 04.02.01 | Warstwy odcinające zagęszczane mechanicznie o grubości 10 cm | m2 | 498,000
21 d.3 | D - 04.04.00 D - 04.04.02b | Warstwa dolna zkruszywa łamanego kruszyw łamanych gr. 15 cm | m2 | 498,000
22 d.3 | D - 04.04.00 D - 04.04.02b | Warstwa górna podbudowy z kruszyw łamanych gr. 8 cm | m2 | 498,000
23 d.3 | D – 06.02.01 | Przepusty rurowe pod zjazdami - rury PVC SN 10 o średnicy 30 cm | m | 160,000
24 d.3 | D - 06.01.01 | Umocnienie skarp i dna rowów brukiem na podsypce cementowo-piaskowej | m2 | 36 * 2,0 = 72,000
25 d.3 | D – 05.03.05a | Nawierzchnie z mieszanek mineralno-bitumicznych asfaltowych o grubości 4 cm (warstwa wiążąca) | m2 | 498,000
Razem dział: Roboty przy nawierzchni zjazdów
4 |  | Roboty wykończeniowe
26 d.4 | D - 06.03.01 | Plantowanie (obrobienie na czysto) poboczy mechanicznie w gruntach kat.I-III | m2 | 1100 * 2 * 1 = 2 200,000
27 d.4 | D - 04.04.00 D - 04.04.02b | Wykonanie umocnienia poboczy (analogia: Warstwa górna podbudowy z kruszyw łamanych o grubości po zagęszczeniu 15 cm) | m2 | 1100 * 2 * 0,75 = 1 650,000
28 d.4 | D - 07.05.01 | Bariery ochronne stalowe jednostronne SP | m | 12 + 6 = 18,000
Razem dział: Roboty wykończeniowe
Kosztorys netto
VAT 23 %
Kosztorys brutto